## 厨房设备类
序号 | 设备名称 | 规格型号 | 技术参数 | 数量 | 单位 | 单价 | 金额 | 品牌 | 参考图片
C06 | 开水器带底座 | 550*520*1350 | 产品采用耐用电器元件，外壳全不锈钢制造，水箱式结构，具有自动进、自动控温及水位和温度显示功能；容量：≧60L。380V9KW | 1 | 台 |  |  |  | =DISPIMG("ID_CABE6C1C2F884608B49B7BB71BF20FB6",1)
E01 | 电磁双头矮汤炉 | 1400*700*1200 | 1.高强度不锈钢材质，拉丝不锈钢一次成型面板 2.全密封烤漆模块机芯，分层负压散热设计，杜绝漏电、散热性好，机芯更耐用 3.采用平板高频率专用线盘，可均匀加热汤桶底面 4.194*84mm大屏LED高清显示屏，电子仿明火显示，瞬间火力大小模拟同步显示功能、功率、高温保护、累计用电量、线盘温度、故障等智能多功能显示 5.使用磁感≧8档360°旋转磁控火力调节开关，档位对应精确功率调节 ★6.专用加厚微晶平板玻璃，耐磨损、耐高温，所投电磁单头平头炉具有平面微晶板（型号规格：Φ428mm）按GB/2423.5-2019的规定，试验波形：半正弦波，脉冲宽度：15.00ms，峰值加速度25m/s²,冲击力垂直作用平面500次进行机械冲击试验后，样品外观，结构无损坏，无裂缝（证明材料：提供具有CMA标识的第三方检测机构出具的检验检测报告扫描件加盖公章，未提供视作负偏离） ★7、外壳防护通过IPX7防水测试，符合GB4208-2017标准；风机外壳通过IP68防水防尘测试，符合GB/T4208-2017标准；核心PCB板通过850度高温检测试验，符合GB/T5169.10-2017,GB/T5169.11-2017标准（证明材料：提供具有CMA标识的第三方检测机构出具的检验检测报告扫描件加盖公章，未提供视作负偏离） ★8.所提供产品依据GB4806.9-2023食品安全国家标准食品接触用金属材料及制品,与食品接触的不锈钢制品，mg/kg,4%(v/v)乙酸，煮沸30分钟，室温放置24小时，砷(As) ≤0.04，镉(Cd ) ≤0.02，铅(Pb) ≤0.05，络(Cr) ≤2.0，镍(Ni) ≤0.5 ，提供由中国质量认证中心出具的食品接触产品安全认证证书及报告（证明材料：提供具有CMA标识的第三方检测机构出具的检验检测报告扫描件加盖公章，未提供视作负偏离） | 1 | 台 |  |  |  | =DISPIMG("ID_ADBBB8CA633048B492BEC3FAFE565441",1)
E03 | 电磁双头双尾小炒炉 | 2000*1140*800/450 | 1.SUS201高强度不锈钢材质，拉丝不锈钢一次成型面板，厚度1.2mm，1.0mmSUS201不锈钢底板、侧封板、围板。 2.全密封烤漆模块机芯，分层负压散热设计，杜绝漏电、散热性好，机芯更耐用，并通过机芯恒定湿热防护测试，符合GB2423.3-2016环境试验标准 3.采用高频率专用线盘，可均匀加热，强化微晶玻璃，不易碎，更耐用，并且微晶玻璃通过高温低温环境变化试验，符合GB/T2423.22-2012标准（证明材料：提供具有CMA标识的第三方检测机构出具的检验检测报告扫描件加盖公章，未提供视作负偏离） 4.具有多项智能自动保护功能：缺相、高压、低压、浪涌、干烧及过热保护 5.使用磁感≧8档360°旋转磁控火力调节开关，档位对应精确功率调节，通过10万次开关磁感开关寿命测试 6.194*84mm大屏LED高清显示屏，电子仿明火显示，瞬间火力大小模拟同步显示功能、功率、高温保护、累计用电量、线盘温度、故障等智能多功能显示 ★7、外壳防护通过IPX7防水测试，符合GB4208-2017标准；风机外壳通过IP68防水防尘测试，符合GB/T4208-2017标准；核心PCB板通过850度高温检测试验，符合GB/T5169.10-2017,GB/T5169.11-2017标准（证明材料：提供具有CMA标识的第三方检测机构出具的检验检测报告扫描件加盖公章，未提供视作负偏离） ★8、所提供产品依据GB4806.9-2023食品安全国家标准食品接触用金属材料及制品,与食品接触的不锈钢制品，mg/kg,4%(v/v)乙酸，煮沸30分钟，室温放置24小时，砷(As) ≤0.04，镉(Cd ) ≤0.02，铅(Pb) ≤0.05，络(Cr) ≤2.0，镍(Ni) ≤0.5 ，提供由中国质量认证中心出具的食品接触产品安全认证证书及报告（证明材料：提供具有CMA标识的第三方检测机构出具的检验检测报告扫描件加盖公章，未提供视作负偏离） | 1 | 台 |  |  |  | =DISPIMG("ID_274F86F676A9402E80ECD89B3AA3A499",1)
E04 | 双大锅电磁灶 | 2000*1150*1200 | 1.SUS201高强度不锈钢材质，拉丝不锈钢一次成型面板，厚度1.2mm，1.0mmSUS201不锈钢底板、侧封板、围板 2.全密封烤漆模块机芯，分层负压散热设计，杜绝漏电、散热性好，机芯更耐用，并通过机芯恒定湿热防护测试，符合GB2423.3-2016环境试验标准 3.锅体采用加厚型不锈铁锅，锅口尺寸800mm，厚度为3mm，锅体与炉面紧密结合，超强防水易清洗，锅具通过食品接触卫生安全检测 4.具有多项智能自动保护功能：缺相、高压、低压、浪涌、干烧及过热保护 5.使用磁感≧8档360°旋转磁控火力调节开关，档位对应精确功率调节，通过10万次开关磁感开关寿命测试 6.194*84mm大屏LED高清显示屏，电子仿明火显示，并通过明火仿真测试，瞬间火力大小模拟同步显示功能、功率、高温保护、累计用电量、线盘温度、故障等智能多功能显示， ★7、外壳防护通过IPX7防水测试，符合GB4208-2017标准，风机外壳通过IP68防水防尘测试，符合GB/T4208-2017标准；核心PCB板通过850度高温检测试验，符合GB/T5169.10-2017,GB/T5169.11-2017标准（证明材料：提供具有CMA标识的第三方检测机构出具的检验检测报告扫描件加盖公章，未提供视作负偏离） ★8.所提供电磁产品通过盐雾腐蚀，锈迹测试，符合GB/T2423.17-2008标准（证明材料：提供具有CMA标识的第三方检测机构出具的检验检测报告扫描件加盖公章，未提供视作负偏离） ★9.所提供电磁产品依据GB4706.1-2005，GB4706.52-2008标准，通过全项26项检测（证明材料：提供具有CMA标识的第三方检测机构出具的检验检测报告扫描件加盖公章，未提供视作负偏离） ★10.依据GB 40876-2021，通过中国质量认证中心节能检测，能效实测95%以上（证明材料：提供具有CMA标识的第三方检测机构出具的检验检测报告扫描件加盖公章，未提供视作负偏离） ★11.依据GB/T2423.2-2008标准，进行高温贮存实验后，立即按下内置保护开关的试验按钮，连续测试10次，漏电保护开关均能脱扣（证明材料：提供具有CMA标识的第三方检测机构出具的检验检测报告扫描件加盖公章，未提供视作负偏离） | 1 | 台 |  |  |  | =DISPIMG("ID_4862D1AA67CB48C582261CF31B4DCF22",1)
E08 | 四眼煲仔电磁灶 | 800*1000*950 | 1.高强度不锈钢材质，拉丝不锈钢一次成型面板，厚度1.2mm，1.0mm不锈钢底板、侧封板、围板。 2.采用平板高频率专用线盘，可均匀加热 3.强化微晶玻璃，不易碎，更耐用，采用涡流风机散热，加快散热速度，延长产品使用寿命 ★4.整机具有省级或国家级权威质检单位根据GB4706.1-2005，GB4706.52-2008中（耐潮湿，泄露电流和电器强度）两个检测项目合格报告（证明材料：提供具有CMA标识的第三方检测机构出具的检验检测报告扫描件加盖公章，未提供视作负偏离） 5.煲仔炉提供检测报告，通过耐热和耐燃试验，根据IEC60695-10-2进行球压试验，施加20N力，保持1h，球压温度达到125℃，压痕直径1.1mm，灼热丝试验数据符合GWT750℃，GWIT符合≥850℃，(提供符合此项检测并带有CMA和CNAS标志的检测报告扫描件加盖公章，未提供视作负偏离） ★6、依据GB 40876-2021，通过中国质量认证中心节能检测，能效实测91%以上（证明材料：提供具有CMA标识的第三方检测机构出具的检验检测报告扫描件加盖公章，未提供视作负偏离） ★7、所提供产品依据GB4806.9-2023食品安全国家标准食品接触用金属材料及制品,与食品接触的不锈钢制品，mg/kg,4%(v/v)乙酸，煮沸30分钟，室温放置24小时，砷(As) ≤0.04，镉(Cd ) ≤0.02，铅(Pb) ≤0.05，络(Cr) ≤2.0，镍(Ni) ≤0.5 提供由中国质量认证中心出具的食品接触产品安全认证证书及报告（证明材料：提供具有CMA标识的第三方检测机构出具的检验检测报告扫描件加盖公章，未提供视作负偏离） 8.具有多项智能自动保护功能：缺相、高压、低压、浪涌、干烧及过热保护 | 1 | 台 |  |  |  | =DISPIMG("ID_EF30186DD8DE498CA05AFEAFF905B74A",1)
B04 | 双门平台雪柜 | 1500*800*800 | 采用不锈钢板材制成，国产或合资品牌优质压缩机，制冷效果强，冷冻温度-5℃～-15℃，环保无氟制冷，无凝霜。蒸发器为铜管，凝聚器为铜管铝箔翘片式加风机散热。底部装轮子。220V/0.55KW。 | 1 | 台 |  |  |  | =DISPIMG("ID_B0B762AEA89E4B9B9B6A9E180465A2B3",1)
B07 | 凉菜双门平台雪柜 | 1800*800*800 | 采用不锈钢板材制成，国产或合资品牌优质压缩机，制冷效果强，冷冻温度-5℃～-15℃，环保无氟制冷，无凝霜。蒸发器为铜管，凝聚器为铜管铝箔翘片式加风机散热。底部装轮子。220V/0.55KW。 | 1 | 台 |  |  |  | =DISPIMG("ID_67BEDC378FF748E6B1BC660955BB94E2",1)
B08 | 凉菜四门风冷高身雪柜 | 1200*760*1950 | 采用不锈钢板材制成，国产或合资品牌优质压缩机，制冷效果强，冷冻温度-5℃～-15℃，环保无氟制冷，无凝霜。蒸发器为铜管，凝聚器为铜管铝箔翘片式加风机散热。底部装轮子。220V/0.55KW。 | 1 | 台 |  |  |  | =DISPIMG("ID_5CF5C89F3FB6458796EFABC3401A1720",1)
B09 | 凉菜砧板刀具消毒柜 | 1200*600*1950 | 1.可容纳：厚度≤10厘米 砧板9块，刀具27把，毛 巾若干 2.毛巾柜采用紫外线+臭 氧双重消毒，红外线烘干 3.刀具和砧板采用紫外线 +臭氧消毒，带循环风。 4.刀具柜带安全锁，刀具 把手也可充分消毒。 | 1 | 台 |  |  |  | =DISPIMG("ID_0B77FCBF790945F79246BBF5C8BD5291",1)
B10 | 四眼煲仔电磁灶 | 800*1000*950 | 1.高强度不锈钢材质，拉丝不锈钢一次成型面板，厚度1.2mm，1.0mm不锈钢底板、侧封板、围板。 2.采用平板高频率专用线盘，可均匀加热 3.强化微晶玻璃，不易碎，更耐用，采用涡流风机散热，加快散热速度，延长产品使用寿命 ★4.整机具有省级或国家级权威质检单位根据GB4706.1-2005，GB4706.52-2008中（耐潮湿，泄露电流和电器强度）两个检测项目合格报告（证明材料：提供具有CMA标识的第三方检测机构出具的检验检测报告扫描件加盖公章，未提供视作负偏离） 5.煲仔炉提供检测报告，通过耐热和耐燃试验，根据IEC60695-10-2进行球压试验，施加20N力，保持1h，球压温度达到125℃，压痕直径1.1mm，灼热丝试验数据符合GWT750℃，GWIT符合≥850℃，(提供符合此项检测并带有CMA和CNAS标志的检测报告扫描件加盖公章，未提供视作负偏离） ★6、依据GB 40876-2021，通过中国质量认证中心节能检测，能效实测91%以上（证明材料：提供具有CMA标识的第三方检测机构出具的检验检测报告扫描件加盖公章，未提供视作负偏离） ★7、所提供产品依据GB4806.9-2023食品安全国家标准食品接触用金属材料及制品,与食品接触的不锈钢制品，mg/kg,4%(v/v)乙酸，煮沸30分钟，室温放置24小时，砷(As) ≤0.04，镉(Cd ) ≤0.02，铅(Pb) ≤0.05，络(Cr) ≤2.0，镍(Ni) ≤0.5 提供由中国质量认证中心出具的食品接触产品安全认证证书及报告（证明材料：提供具有CMA标识的第三方检测机构出具的检验检测报告扫描件加盖公章，未提供视作负偏离） 8.具有多项智能自动保护功能：缺相、高压、低压、浪涌、干烧及过热保护 | 1 | 台 |  |  |  | =DISPIMG("ID_A742EE24012E4429B989C497374DB47D",1)
A07 | 揭盖式洗碗机 | 690*780*1475 | 1、外形尺寸690X780X1475mm，洗涤高度420mm，机器入口宽度500mm 2、洗涤量60筐/小时，耗水量≤2.5升/筐 3、主洗温度≥50°C，漂洗温度≥82℃ 总功率15.6kw 4、洗碗机的操作界面采用全中文标识电子触摸按钮，液晶数值显示温度 5、洗碗机的主洗水箱须采用一体拉伸工艺，不得采用焊接方式，避免机身因脱焊产生漏水。 ▲6、所投洗碗机的加热桶提供依据GB4706.1-2005所做的进水压力测试报告且进水压力≥0.65Mpa，且报告上有CMA,CNAS标识。 ▲7、所投洗碗机洗涤后的餐盘提供依据GB/T 18204.4-2013标准所做的真菌总数、大肠菌群、细菌总数、溶血性链球菌、金黄色葡萄球菌的检测报告，其中“真菌总数和细菌总数检测结果＜1”，且报告里有CNAS,CMA标识。 8、以上标▲所要求提供的检测报告须提供在国家市场监督管理总局网站的查询结果截图并加盖生产企业公章。 | 1 | 台 |  |  |  | =DISPIMG("ID_77069FB19C6A44B8A09E7D0AE7F8753B",1)
A08 | 直线传送带 （链板式） | 1300*600*900 | 自动输送带通过将电能转换为自动化的机械操作，能按预设要求进行自动输送。同时自动实现输送短时间短，输送带为商家节约人力及提升时间短，产品实用于工厂，食堂等场合中使用，电压为220V2KW。 | 1.3 | 米 |  |  |  | =DISPIMG("ID_A7C478E384904BBA97D31A85A92673AF",1)
A09 | 直线传送带 （链板式） | 3000*600*900 | 自动输送带通过将电能转换为自动化的机械操作，能按预设要求进行自动输送。同时自动实现输送短时间短，输送带为商家节约人力及提升时间短，产品实用于工厂，食堂等场合中使用，电压为220V2KW。 | 3 | 米 |  |  |  | =DISPIMG("ID_622478251FF445F8970FFCC9A50C5B15",1)
A10 | 90度转角传送带 （链板式） | 500*600*900 | 自动输送带通过将电能转换为自动化的机械操作，能按预设要求进行自动输送。同时自动实现输送短时间短，输送带为商家节约人力及提升时间短，产品实用于工厂，食堂等场合中使用，电压为220V2KW。 | 1 | 米 |  |  |  | =DISPIMG("ID_C982653147F34DF7A179507E148C52A4",1)
B01 | 三层六盘电热烤箱 | 1240*820*1550 | 电压：380V 功率：18kw 结构新颖，外形美观、分层独立控制、操作方便、对环境污染少、烘烤质量好，适合生产高级面包、糕点、中西美食的烤制 | 1 | 台 |  |  |  | =DISPIMG("ID_3DC3B35EA3B74602AE1A3364340F1F87",1)
B02 | 单门醒发箱 | 485*725*1800 | 面板采用厚度1.0mm不锈钢腹膜磨砂板；外形新颖、美观大方、人工设定干温度和湿度，使用包完成第二次发酵，是面包生产配套的理想设备 | 1 | 台 |  |  |  | =DISPIMG("ID_AC55556B2E70475793800C9A3E86DCBA",1)
B03 | 电热单门蒸饭柜 | 700*650*1480 | 外层指纹板磨砂不锈钢制作，中层加厚高密度整体发泡层，内层采用一次性成形整体拉伸食品级不锈钢，全自动进水装置S201不锈钢浮球阀、黄铜水阀，工业级环形双优发热管，不锈钢门把手，配DN20口径S316不锈钢蒸气进气口。配二十四个食品级加厚蒸盘，380V12kw。 | 1 | 台 |  |  |  | =DISPIMG("ID_1C7E259100B24F118682C6115188CE7F",1)
B05 | 双动双速搅拌机 | 480*550*1050 | 本机可单机使用,制作各种糕点\饼干\面包\馒头等的面团,亦可用于搅拌其他物料.H30型电压:220V/电机功率:1.2KW。 | 1 | 台 |  |  |  | =DISPIMG("ID_A2584B3C00FC4B9091DA6F304D14054F",1)
B06 | 面粉车 | 550*550*600 | 优质201#不锈钢板材制作，板材厚度1.2MM，侧板1.2mm厚不锈钢板，底层距地面150亳米高，台面为双孔焊接成型，折边内外及焊接处不允许有毛刺，整体柜面平整光滑，四脚用重力活动调节脚焊接。 | 1 | 台 |  |  |  | =DISPIMG("ID_F7D9C56872F5419CBC94E241850EE1E1",1)
C01 | 五格保温售饭柜带弧形玻璃 | 1800*700*800 | 台面采用SUS201不锈钢制作，厚度1.2mm，内衬15mm防水机制板并用1.2mm厚不锈钢板折成加强筋加固； 层板、底板、侧板及门面采用1.0mm厚不锈钢板制作； 加强筋厚度1.2mm； 配不锈钢重力可调子弹脚。电压：220v 功率：3kw 规格：配食品级1/1份数盘5只 | 3 | 台 |  |  |  | =DISPIMG("ID_14D56D7E09E64169BCEEBF3270684064",1)
C02 | 七星蒸包炉 | 800*1100*800/400 | 电压：380V/12KW 1、典斜角加拖头设计，炉身采用高强度201不锈钢材质外壳，面板一次性拉升成型，坚固耐用，炉面易清洁 2、缸底采用6MM/430不锈底，升温快、受热均匀 3、独立自动补水控制系统，缺水保护系统，加配4mm加厚气孔板，保证上汽量，提升工作效率 4、背板采用超大LED明火仿真显示屏幕，抛锅动态火力、功率大小、累计用电量、线盘高温检测温度显示功能等 6、前板上配置360度磁控旋转火力控制开关，合金材质开关手柄，8档分段式功率、显示屏幕显示实时功率，独立开模，提升设备质感、操作简单方便 7、炉身背板上有排风口设计，方便整机散热；独立开模的接线端子和接电标识，方便电工安全接电 8、180mm可调节子弹脚，可根据地面凭证度调节高度 9、采用第六数字机芯金刚芯，内置核心部件采用领先的德国InfeneonIGBT模块，缜密的电路设计，避免磁场干扰，功率精准、性能稳定，产品更安全 10、高频率专利线盘，火力更强劲，受热更均匀 11、炉内风机采用防水、防尘风机，为厨师提供一个静音、安全、无明火、零排放的工作环境 12、整机符合国家防辐射屏蔽保护 13、整机采用32项安全保护功能，均有故障代码提示相应保护功能 14、配备一套单层蒸笼 | 1 | 台 |  |  |  | =DISPIMG("ID_362599C392FE45EC9DAA35B27169031A",1)
C03 | 自动打饭机 | 750*750*1800 | 1、食品级304不锈钢材质，经久耐用 2、可定制饭量 3、进口电机，质量稳定 | 1 | 台 |  |  |  | =DISPIMG("ID_4D0FB1DFFABE432E8A4E95CB373B9EFA",1)
C04 | 饭桶升降车 | 750*1200*1600 | 1、304不锈钢材质，经久耐用 2、大容量电池，长续航 3、大功率优质电机，提升稳定 | 1 | 台 |  |  |  | =DISPIMG("ID_D4F93A4893564ED090755CFB8C71E94C",1)
C05 | 备用储饭桶 | 700*700*650 | 1、304不锈钢材质，食品级不锈钢 | 1 | 个 |  |  |  | =DISPIMG("ID_4A410B639669445E8D01BDD7095E0E50",1)
C06 | 电蒸煮桶 | 60CM | （1）内外胆采用1.0mm不锈钢板材,箱体满焊，全部采用聚氨酯整体发泡；（2）不锈钢专用发热盘；(3)自动进水装置；（4）密封耐用金属手柄。380V 12kw | 1 | 台 |  |  |  | =DISPIMG("ID_CB778EAA157642A4BE25245A85F0FD52",1)
A05 | 吧台双门平台雪柜 | 1800*800*800 | 采用不锈钢板材制成，国产或合资品牌优质压缩机，制冷效果强，冷冻温度-5℃～-15℃，环保无氟制冷，无凝霜。蒸发器为铜管，凝聚器为铜管铝箔翘片式加风机散热。底部装轮子。220V/0.55KW。 | 1 | 台 |  |  |  | =DISPIMG("ID_84AC9CB441A64389AEE6C22C05487B86",1)
A06 | 吧台制冰机 | 65KG | 采用不锈钢板材制成，国产或合资品牌优质压缩机，制冰效果强，24小时产冰量为65KG，环保无氟制冷，无凝霜。蒸发器为铜管，凝聚器为铜管铝箔翘片式加散热风扇。220V/0.55KW。 | 1 | 台 |  |  |  | =DISPIMG("ID_A532E3D85A6B4BD291E4786086AE3FCB",1)
滇池院区
A01 | 自动打饭机 | 750*750*1800 | 1、食品级304不锈钢材质，经久耐用 2、可定制饭量 3、进口电机，质量稳定 | 1 | 台 |  |  |  | =DISPIMG("ID_39411CD2BF4748A48DF94ED1B2A705B7",1)
A02 | 饭桶升降车 | 750*1200*1600 | 1、304不锈钢材质，经久耐用 2、大容量电池，长续航 3、大功率优质电机，提升稳定 | 1 | 台 |  |  |  | =DISPIMG("ID_F95B0CB49C62467EA5F278B3070E7C57",1)
A03 | 备用储饭桶 | 700*700*650 | 1、304不锈钢材质，食品级不锈钢 | 1 | 个 |  |  |  | =DISPIMG("ID_FCAA2B1EC03A4607B487C494DFDBF4DE",1)
A04 | 五格保温售饭柜带弧形玻璃 | 1800*700*800 | 台面采用SUS201不锈钢制作，厚度1.2mm，内衬15mm防水机制板并用1.2mm厚不锈钢板折成加强筋加固； 层板、底板、侧板及门面采用1.0mm厚不锈钢板制作； 加强筋厚度1.2mm； 配不锈钢重力可调子弹脚。电压：220v 功率：3kw 规格：配食品级1/1份数盘5只 | 2 | 台 |  |  |  | =DISPIMG("ID_E0CAF6A8FB1944759563B6F3A4633957",1)
A05 | 七星蒸包炉 | 800*1100*800/400 | 电压：380V/12KW 1、典斜角加拖头设计，炉身采用高强度201不锈钢材质外壳，面板一次性拉升成型，坚固耐用，炉面易清洁 2、缸底采用6MM/430不锈底，升温快、受热均匀 3、独立自动补水控制系统，缺水保护系统，加配4mm加厚气孔板，保证上汽量，提升工作效率 4、背板采用超大LED明火仿真显示屏幕，抛锅动态火力、功率大小、累计用电量、线盘高温检测温度显示功能等 6、前板上配置360度磁控旋转火力控制开关，合金材质开关手柄，8档分段式功率、显示屏幕显示实时功率，独立开模，提升设备质感、操作简单方便 7、炉身背板上有排风口设计，方便整机散热；独立开模的接线端子和接电标识，方便电工安全接电 8、180mm可调节子弹脚，可根据地面凭证度调节高度 9、采用第六数字机芯金刚芯，内置核心部件采用领先的德国InfeneonIGBT模块，缜密的电路设计，避免磁场干扰，功率精准、性能稳定，产品更安全 10、高频率专利线盘，火力更强劲，受热更均匀 11、炉内风机采用防水、防尘风机，为厨师提供一个静音、安全、无明火、零排放的工作环境 12、整机符合国家防辐射屏蔽保护 13、整机采用32项安全保护功能，均有故障代码提示相应保护功能 14、配备一套单层蒸笼 | 1 | 台 |  |  |  | =DISPIMG("ID_87C6539C3CB9444FA2923A07CE6B4B30",1)
A06 | 电蒸煮桶 | 60CM | （1）内外胆采用1.0mm不锈钢板材,箱体满焊，全部采用聚氨酯整体发泡；（2）不锈钢专用发热盘；(3)自动进水装置；（4）密封耐用金属手柄。380V 12kw | 1 | 台 |  |  |  | =DISPIMG("ID_A7113B61CAE542D58E4954D5F1D5EF99",1)
B05 | 揭盖式洗碗机 | 690*780*1475 | 1、外形尺寸690X780X1475mm，洗涤高度420mm，机器入口宽度500mm 2、洗涤量60筐/小时，耗水量≤2.5升/筐 3、主洗温度≥50°C，漂洗温度≥82℃ 总功率15.6kw 4、洗碗机的操作界面采用全中文标识电子触摸按钮，液晶数值显示温度 5、洗碗机的主洗水箱须采用一体拉伸工艺，不得采用焊接方式，避免机身因脱焊产生漏水。 ▲6、所投洗碗机的加热桶提供依据GB4706.1-2005所做的进水压力测试报告且进水压力≥0.65Mpa，且报告上有CMA,CNAS标识。 ▲7、所投洗碗机洗涤后的餐盘提供依据GB/T 18204.4-2013标准所做的真菌总数、大肠菌群、细菌总数、溶血性链球菌、金黄色葡萄球菌的检测报告，其中“真菌总数和细菌总数检测结果＜1”，且报告里有CNAS,CMA标识。 8、以上标▲所要求提供的检测报告须提供在国家市场监督管理总局网站的查询结果截图并加盖生产企业公章。 | 1 | 台 |  |  |  | =DISPIMG("ID_429757E5D9C44A6CA10C2CC92A630606",1)
B06 | 直线传送带 （链板式） | 500*600*900 | 自动输送带通过将电能转换为自动化的机械操作，能按预设要求进行自动输送。同时自动实现输送短时间短，输送带为商家节约人力及提升时间短，产品实用于工厂，食堂等场合中使用，电压为220V2KW。 | 0.5 | 米 |  |  |  | =DISPIMG("ID_6B59D69BE1EF4BB28505D36F8F7E1DCB",1)
B07 | 直线传送带 （链板式） | 4500*600*900 | 自动输送带通过将电能转换为自动化的机械操作，能按预设要求进行自动输送。同时自动实现输送短时间短，输送带为商家节约人力及提升时间短，产品实用于工厂，食堂等场合中使用，电压为220V/2KW。 | 4.5 | 米 |  |  |  | =DISPIMG("ID_137E447B8B8C4304AB059A7CC6DB2361",1)
B08 | 90度转角传送带 （链板式） | 500*600*900 | 自动输送带通过将电能转换为自动化的机械操作，能按预设要求进行自动输送。同时自动实现输送短时间短，输送带为商家节约人力及提升时间短，产品实用于工厂，食堂等场合中使用，电压为220V/2KW。 | 1 | 米 |  |  |  | =DISPIMG("ID_A2D2E1F22F5540C8B379299A0CB3E3A8",1)
C01 | 电蒸煮桶 | 60CM | （1）内外胆采用1.0mm不锈钢板材,箱体满焊，全部采用聚氨酯整体发泡；（2）不锈钢专用发热盘；(3)自动进水装置；（4）密封耐用金属手柄。380V/ 12kw。 | 1 | 台 |  |  |  | =DISPIMG("ID_E6D8380BCA114B288A9999B2AD879831",1)
G01 | 冷藏库制冷全套设备 | 3800*2100*2600 | （1）0度~15度（2）化霜功能（3）急速制冷（4）节能省电（5）低噪 | 20 | m³
C05 | 冲地龙头 | 200*565*860 | 开放式洗地龙头,采用1.2mm厚度黑色环氧涂层钢卷盘,3/8"x35'(10.7米)黑色三层钢丝软管,最大耐温85℃,最大耐压300psi（21公斤）；201不锈钢进水轴，固定金属接头，配置360°旋转前置扳机水枪。支持安装于天花板、墙面、柜台下等，可调止动块。黄铜铸造枪式喷头、配有橡胶保护套，水压可调节（配置一把喷头）；产品通过：GB/T 19 001-2016/ISO9 001:2015质量管理体系认证标准，QB/T133 4-2013《水嘴通用技术条件》检测标准。进水轴/旋转接头通过GB/T11170-2008，GB/T3280-2015，201不锈钢检测标准。 | 5 | 台 |  |  |  | =DISPIMG("ID_B6BD8B920B4D4018AFF5B5A0D4903E96",1)
A06 | 高压花洒龙头 | 192*400*1140 | 1.单孔双温台出式花酒龙头，附加12"摇摆龙头，采用无铅黄铜抛光镀铬主体，一字手柄带有冷热水标色螺丝，全铜陶瓷阀芯，(5.38L/min) 花酒喷阀，25"(640mm)不锈钢弹簧，不锈钢供水软管带有1/2”NPSM/5/8"缩径接头，进水口配有止回阀，防止水流串流，配6"(152mm)可调节墙装支架，产品高度1085mm。开孔:孔径32mm。 2.产品通过:GB/T 19001-2016/IS09001:2015质量管理体系认证标准，CQC中国节水产品认证，GB18145-2014:陶瓷片密封水嘴，GB 25501-2019水嘴水效限定值及水效等级检测标准。 | 1 | 台 |  |  |  | =DISPIMG("ID_964C70D432324452B8254F1E91860D32",1)
A01 | 方形布菲炉 | 580*495*260 | 面板材质：不锈钢内外胆，整体发泡 | 10 | 台 |  |  |  | =DISPIMG("ID_AE0C37C2D07745D1BE5EBFF89B22FE16",1)
A02 | 双头果汁鼎 | 560*340*580 | 面板材质：不锈钢内外胆，整体发泡 | 1 | 台 |  |  |  | =DISPIMG("ID_A652922FC04348D7A0901913DA8ABBA3",1)
A03 | 牛奶鼎 | 240*240*460 | 面板材质：不锈钢内外胆，整体发泡 | 1 | 台 |  |  |  | =DISPIMG("ID_C276CC8F0C974C9AB4C139C1EE39967A",1)
A04 | 不锈钢汤炉 | 320*320*310 | 201内胆，多档位火力调节，聚氨酯全发泡，三层加厚保温层，节能保温 | 2 | 台 |  |  |  | =DISPIMG("ID_2CED5EF3709842768E19CCECCDA5B6D4",1)